## Sheet2
东北制药集团股份有限公司 询价函
供应商：
联系人： |  | 联系电话： |  | 邮箱： |  |  | 地址：
项目名称：2025年3、4月材料采购计划-各分厂密封采购项目 |  |  |  |  | 项目编号：DBZY/014-2025-BJ-CG0034
序号 | 标的物名称 | 规格/型号 | 执行标准 | 材质 | 数量 | 单位 | 含税单价 （元） | 含税总价（元） | 备注
1 | O型圈 | φ16mm（内径）*2.65mm-氟橡胶 | GB/T 3452.1 | 氟橡胶 | 6 | 个 |  |  | 201分厂提取工段
2 | O型圈 | φ45mm（内径）*3.55mm-氟橡胶 | GB/T 3452.1 | 氟橡胶 | 6 | 个 |  |  | 201分厂提取工段
3 | 四氟密封垫 | Φ983mm*4中间带2条横道和1条竖道宽约30mm厚度4mm（需现场测绘）-PTFE | 非标 | 聚四氟乙烯 | 4 | 个 |  |  | 201分厂综合保障
4 | 膨化四氟垫 | φ310*φ445*T10 N12*HD22*BCDφ397 材质：四氟 | 非标 | 聚四氟乙烯 | 20 | 个 |  |  | 202分厂后部工段
5 | 氟胶骨架油封 | 30*42*7-氟胶 | GB9877.1/2/3—88 | 氟胶 | 60 | 件 |  |  | 101分厂普药、瓶包压片
6 | 蝶阀密封圈 | 厚度22×内径23×外径37mm，氟胶 | GB/T 12238-2017 | 氟胶 | 3 | 个 |  |  | 101分厂制水
7 | T型密封圈 | 尺寸约为：外径φ390mm、内径φ362mm（材质：硅胶，透明） | GB/T 3452.1-2018 | 硅胶，透明 | 4 | 个 |  |  | 102分厂小容量注射剂生产线A配液岗位
8 | O型密封圈 | 尺寸约为：外径φ107mm，直径φ3.5mm（材质：三元乙丙橡胶） | GB/T 3452.1-2018 | 三元乙丙橡胶 | 5 | 个 |  |  | 102分厂小容量注射剂生产线A配液岗位
9 | O型圈 | 周长800mm，线径5mm，材质：橡胶 | GB/T 3452.1 | 橡胶 | 4 | 个 |  |  | 103分厂包装
10 | 压滤罐罐垫 | 外径738mm-内径693mm-厚7mm-四氟 | GB/T 124001-2004 | 聚四氟乙烯 | 3 | 个 |  |  | 104分厂磷钠混料枸橼酸制备
11 | 海绵密封垫 | 1米宽，8mm厚，单面胶 -EVA | GB/T 23661-2022《建筑用橡胶结构密封垫》 | EVA | 20 | 米 |  |  | 201分厂发酵
12 | 硅橡胶软管 | DN125*500*10 带翻边 耐压0.2MPa（必须现场测绘）-硅橡胶 | GB/T 9573-2013《橡胶、塑料软管及软管组合件 尺寸测量方法》 | 硅橡胶 | 6 | 件 |  |  | 201分厂提取工段
13 | 拉袋离心机母液软管 | DN125*500*10 带翻边 耐压0.2MPa（耐酸耐低温）-黑色氟橡胶 | GB/T 9573-2013《橡胶、塑料软管及软管组合件 尺寸测量方法》 | 黑色氟橡胶 | 2 | 个 |  |  | 201分厂提取工段
14 | 钛棒密封圈 | LC550，76*64*14mm-三元乙丙 | GB/T 5720-2008《O 形橡胶密封圈试验方法》 | 三元乙丙 | 30 | 个 |  |  | 201分厂精制工段
15 | 食品级异径硅胶筒 | 一侧内径350mm，一侧内径400mm，长度300mm，厚度5mm-食品级硅胶 | GB 4806.11-2016食品安全国家标准食品接触用橡胶材料及制品 | 食品级硅胶 | 4 | 个 |  |  | 201分厂系列工段
16 | 快开硅胶垫（快装硅胶垫片） | Ф290*Ф255*3mm-硅胶 | GB/T 3452.1-2018《密封圈》 | 硅胶 | 20 | 个 |  |  | 201分厂三工段
17 | 底盖胶垫(压滤) | Φ1355mm*1383mm*16mm -橡胶 现场测绘确定 | GB/T 3452.1-2018《密封圈》 | 橡胶 | 4 | 个 |  |  | 201分厂三工段
18 | 上盖胶垫(压滤) | Φ1500mm*1530mm*10mm 现场测绘确定 - 橡胶 | GB/T 3452.1-2018《密封圈》 | 橡胶 | 4 | 个 |  |  | 201分厂三工段
19 | 塔型密封胶圈 | Φ800*10 mm-硅胶 | GB/T 3452.1-2018《密封圈》 | 硅胶 | 8 | 个 |  |  | 201分厂三工段
20 | 胶垫 | 外Φ26*21*3.0mm-三元乙丙 | GB/T 3452.1-2018《密封圈》 | 三元乙丙 | 30 | 个 |  |  | 201分厂三工段
21 | 硅胶垫 | 850*818*15mm-硅胶 | GB/T 3452.1-2018《密封圈》 | 硅胶 | 2 | 个 |  |  | 201分厂三工段
22 | 硅胶垫（树脂柱人孔） | Φ580*Φ500*10mm，耐酸碱）-硅胶 | GB/T 3452.1-2018《密封圈》 | 硅胶 | 6 | 个 |  |  | 201分厂三工段
23 | 树脂柱视镜胶垫 | 外径长420mm、宽90mm 内径长340mm、宽40mm 厚度10mm，耐酸碱-三元乙丙 | GB/T 3452.1-2018《密封圈》 | 三元乙丙 | 6 | 个 |  |  | 201分厂三工段
24 | 开关球阀密封垫 | Ф69.87*Ф52.8*8mm（按实样制作）-聚四氟乙烯 | GB/T9126-2008《钢制法兰和法兰连接件》 | 聚四氟乙烯 | 10 | 个 |  |  | 201分厂三工段
25 | 震荡筛硅小U胶垫 | WL-1000 断面圆角U型 -食品级白硅胶 | GB/T 3452.1-2018《密封圈》 | 食品级白硅胶 | 50 | 个 |  |  | 201分厂精制工段
26 | 过滤器密封垫 | NZQ6-SS750-改性PP | GB/T 3452.1-2018《密封圈》 | 改性PP | 50 | 个 |  |  | 201分厂精制工段
27 | 骨架油封 | 85*60*10（耐温>125℃）-组合件 | GB/T 33509-2017 通用机械密封规范 | 橡胶 | 6 | 个 |  |  | 201分厂单磷
28 | 筛分机硅胶圈 | 筛分机型号SXZ-800，尺寸为765*785*20mm-食品级硅胶 | —— | 食品级硅胶 | 4 | 个 |  |  | 203分厂吡拉西坦
29 | 硅胶人孔垫 | 475*460*8mm-硅胶 | —— | 硅胶 | 20 | 个 |  |  | 203分厂吡拉西坦
30 | Y型密封圈 | φ130*160*15mm，密封圈质地偏硬-氟橡胶 | —— | 氟橡胶 | 40 | 个 |  |  | 203分厂吡拉西坦
31 | 气缸O型圈 | φ500（内径）×φ5.3mm-氟橡胶 | 《液压气动用O形橡胶密封圈尺寸系列及公差》GB 3452.1-1992 | 氟橡胶 | 8 | 个 |  |  | 203分厂硫糖铝
32 | U型硅胶套 | U型顶部65mm厚，侧边12mm厚，U型内宽度为45mm，需按照现有离心机卡子位置在内部开槽，总长度为600m，内部开槽，按实物加工需开模具-食品级硅胶 | —— | 食品级硅胶 | 3 | 件 |  |  | 203分厂金刚烷胺
33 | 异形硅胶密封 | 380*330*15（硅胶） | GB/T 14636-2018《硅橡胶密封制品》 | 硅胶 | 5 | 个 |  |  | 204分厂系列工段
34 | 橡胶石棉垫 | ¢1890mm厚度20mm，宽40mm,材质：橡胶石棉加强型 | 搪玻璃设备垫片生产标准 HG/T2050-2014 | 橡胶石棉加强型 | 3 | 个 |  |  | 204分厂细河厂区水解
35 | 橡胶石棉垫 | ¢1320mm厚度20mm，宽40mm,材质：橡胶石棉加强型 | 搪玻璃设备垫片生产标准 HG/T2050-2014 | 橡胶石棉加强型 | 3 | 个 |  |  | 204分厂细河厂区水解
36 | 人孔垫 | 500*400mm椭圆型，厚度20mm，垫宽40mm-三元乙丙 | GB/T9126-2008管法兰非金属平垫 | 三元乙丙 | 10 | 个 |  |  | 205分厂一工段酯化
37 | 四氟垫 | φ158mm*192mm*17mm-聚四氟乙烯 | GB/T9126-2008管法兰非金属平垫 | 聚四氟乙烯 | 10 | 个 |  |  | 205分厂一工段酯化
38 | 拉袋离心机刮刀O型密封圈 | 10*5*2mm-丁腈橡胶 | GB/T 1235 O型圈 | 丁腈橡胶 | 30 | 个 |  |  | 205分厂一工段精制
39 | 拉袋离心机盖密封垫 | 1450*1430*11mm，带沟槽，需实测-硅胶 | GB 4806.11-2016 食品安全国家标准 食品接触用橡胶材料及制品 | 硅胶 | 6 | 个 |  |  | 205分厂一工段精制
40 | 白硅胶下料桶 | 高340mm*外径306mm*内径302厚2mm | 非标 | 硅胶 | 2 | 个 |  |  | 细河厂区205分厂三工段
41 | 白硅胶下料桶 | 高380mm*外径284mm*内径280mm厚2mm | 非标 | 硅胶 | 4 | 个 |  |  | 细河厂区205分厂三工段
42 | 白硅胶条 | 8mm*8mm-白硅胶 | 硅胶条国家标准GB/24451-2009 | 硅胶 | 50 | 米 |  |  | 细河厂区205分厂三工段
43 | 高压石棉垫 | φ370*410*3-石棉 | HG20606-2009《钢制管法兰用非金属平垫片标准》 | 石棉 | 60 | 个 |  |  | 205分厂一工段酯化
44 | 铝垫 | φ312mm*292mm*2mm-铝 | 非标 | 铝 | 400 | 个 |  |  | 206分厂反应岗位
45 | 铝垫 | 119X110（卡西尼）-铝 | 非标 | 铝 | 300 | 个 |  |  | 206分厂反应岗位
46 | 铝垫 | 92X85（卡西尼）-铝 | 非标 | 铝 | 300 | 个 |  |  | 206分厂反应岗位
47 | 铝垫 | 71X63（卡西尼）-铝 | 非标 | 铝 | 300 | 个 |  |  | 206分厂反应岗位
48 | O型圈 | 40*34*3mm-橡胶 | 非标 | 橡胶 | 20 | 个 |  |  | 206分厂化验室
49 | O型圈 | 45*38*3.5-橡胶 | 非标 | 橡胶 | 20 | 个 |  |  | 206分厂化验室
50 | 食品级硅胶筒 | φ300*420（3mm厚） 材质：食品级硅胶 | GB/T84806.11-2016 | 食品级硅胶 | 3 | 个 |  |  | 202分厂氯霉素工段
51 | J型密封圈 | LB-1000，密封圈内外圆需磨出2~3mm坡角-石墨四氟 | 非标 | 石墨四氟 | 5 | 件 |  |  | 203分厂吡拉西坦
52 | 四氟垫 | φ844*804*3mm，中条宽15mm（按图纸加工）-聚四氟乙烯 | 非标 | 聚四氟乙烯 | 4 | 个 |  |  | 206分厂分馏岗位
53 | 四氟垫 | φ743*703*3mm-聚四氟乙烯 | 非标 | 聚四氟乙烯 | 4 | 个 |  |  | 206分厂分馏岗位
54 | 集油环 | 里孔17mm,外径28mm,高度11mm | 非标 | 复合材料 | 500 | 个 |  |  | 101分厂普药、片剂压片
55 | 集油环（弹簧型） | S250PLUS-C50V-32 | 非标 | 复合材料 | 100 | 个 |  |  | 101分厂普药压片
56 | 料筛出口软连接 | DN150*160*2快开卡盘接口，卡盘外径167mm -食品级聚氨酯 | GB/T9126-2008《钢制法兰和法兰连接件》 | 食品级聚氨酯 | 10 | 个 |  |  | 201分厂精制工段
57 | 快开软连接 | φ300mm*240mm -食品级聚氨酯 | GB/T9126-2008《钢制法兰和法兰连接件》 | 食品级聚氨酯 | 10 | 个 |  |  | 201分厂精制工段
含税总金额：¥ ，大写：人民币 。税率：13%。 若税率政策调整，不含税金额不变，含税金额相应调整。 此次报价：（ ）为最终报价，不再接受议价。（如本轮为最终报价，请在前面画√；如仍可再降价，此处为空即可）报价有效期：60 日
注：标的物名称及规格型号等信息若不准确请供应商将表中信息进行调整。
注意事项 | 需方建议 | [5 empty] | 供方意见
交货方式 | 1.乙方在合同签订之日起60日内将全部标的物交付至甲方指定地点。 2.运输方式：快递物流；标的物运输费用和风险由乙方承担。
结算方式、付款期限及质保期 | 1.货到付款。甲方收到标的物并验收合格后，双方进行结算，乙方按结算金额开具增值税专用发票，甲方收到发票报账后30日开始付款至结算金额的90%，结算金额的10%作为质保金（不计息），质保期（从标的物经甲方验收合格之日起计算）为6个月；质保期满双方书面确认无异议后30日内甲方将质保金（不计息）支付给乙方。 2.付款方式：甲方以甲方付款日至汇票到期日不低于六个月期限的银行承兑汇票向乙方支付结算货款。双方协商一致，甲方支付以甲方付款日至汇票到期日低于六个月期限银行承兑汇票或电汇，乙方应向甲方支付贴息费用，计算贴息费用的利率按甲方财务每月公布贴息利率为准。贴息费用以电汇方式于甲方付款前汇至甲方账户。 3.质保期内无质量问题或虽有质量问题但乙方已履行质量保修责任的，质保期满双方无其他争议的甲方向乙方付清质保金。如质保期内出现产品质量问题但乙方未履行质量保修责任，甲方可直接使用质保金冲抵第三方维修费，剩余的质保金支付给乙方，质保金不足以冲抵第三方维修费的乙方应承担第三方维修费。
履约保证金 | 合同金额大于1万元，合同签订后15日内，乙方应以银行电汇方式向甲方交纳合同总金额的10%作为合同履约保证金，逾期未交纳视为违约，乙方应承担逾期违约金（履约保证金总额0.5%每日计取），直至履约保证金足额交纳。乙方未交纳履约保证金前，甲方有权不支付合同价款。履约保证金（剩余部分）在标的物验收合格后30日内退还，不计息。
采购员：王新胜 |  |  | 联系电话：16609802770 |  |  |  | 邮箱：wangxinsheng@nepharm.com.cn
注：请供应商仔细阅读注意事项中需方建议并根据贵方想法对交货方式、结算方式、付款期限及履约保证金等条款填写供方意见，并盖章。询价单填写完成打印盖章后作为报价单发至以下邮箱：邮箱1：ZBB.BJ@nepharm.com.cn，邮箱2：TZFZB.BJ@nepharm.com.cn，发送邮箱文件名请填写为“2025年3、4月材料采购计划-各分厂密封采购项目”（将红色文字作为邮件主题）。超过报价时限的视为无效报价，未按规定时限报价视为放弃报价。