## Sheet1
压力管道明细表
|  |  |  | 投 用 | 容器规格 |  | 操 作 条 件
序号 | 单 位 | 管道名称 | 管道编号 |  | 管道规格 | 长度 | p | t | 介 质 | 主体材质 | 管道级别 | 检验报告编号 | 流水号 | 下次检验日期
|  |  |  | 年 月 | mm | KM | Mpa | ℃
1 | 环保处理中心 | 高压空气 | PA-0502-65-R1B-H | 2022.08 | φ76x4.5 | 10.6 | 7.5 | 165 | 高压空气 | 20# | GC2 | YGA2025-416-5149 | 8310210106003755 | 2025.8.31
2 | 环保处理中心 | 高压空气 | PA-0519-65-R1B-H | 2022.08 | φ76x4.5 | 10.6 | 7.5 | 165 | 高压空气 | 20# | GC2 | YGA2025-416-5149 | 8310210106003756 | 2025.8.31
3 | 环保处理中心 | 饱和蒸汽 | MS-0502-50-Q1B-H | 2022.08 | φ57x5 | 9.7 | 5.4 | 279 | 饱和蒸汽 | Q345D | GC2 | YGA2025-416-5150 | 8310210106003772 | 2025.8.31
4 | 环保处理中心 | 饱和蒸汽 | MS-0503-50-Q1B-H | 2022.08 | φ57x5 | 5.4 | 5.4 | 279 | 饱和蒸汽 | Q345D | GC2 | YGA2025-416-5150 | 8310210106003773 | 2025.8.31
5 | 环保处理中心 | 饱和蒸汽 | LS-0901-65-M1B-H | 2022.08 | φ76x4 | 7.9 | 0.88 | 204 | 饱和蒸汽 | 20# | GC2 | YGA2025-416-5150 | 8310210106003757 | 2025.8.31
6 | 环保处理中心 | 饱和蒸汽 | LS-0902-65-M1B-H | 2022.08 | φ76x4 | 7.4 | 0.88 | 204 | 饱和蒸汽 | 20# | GC2 | YGA2025-416-5150 | 8310210106003758 | 2025.8.31
7 | 环保处理中心 | 饱和蒸汽 | LS-1101-65-M1B-H | 2022.08 | φ76x4 | 89 | 0.88 | 204 | 饱和蒸汽 | 20# | GC2 | YGA2025-416-5150 | 8310210106003759 | 2025.8.31
8 | 环保处理中心 | 饱和蒸汽 | LS-1201-50-M1B-H | 2022.08 | φ57x3.5 | 20 | 0.88 | 204 | 饱和蒸汽 | 20# | GC2 | YGA2025-416-5150 | 8310210106003760 | 2025.8.31
9 | 环保处理中心 | 蒸汽冷凝水 | SC-0501-65-Q1B-H | 2022.08 | φ76x5 | 5.8 | 5.4 | 265 | 蒸汽冷凝水 | Q345D | GC2 | YGA2025-416-5150 | 8310210106003774 | 2025.8.31
10 | 环保处理中心 | 40%液碱 | CAL-0102-100-M3E-E | 2022.08 | φ108x4 | 14.4 | 0.25 | 50 | 40%液碱 | S30408 | GC2 | YGA2025-416-5151 | 8310210106003781 | 2025.8.31
11 | 环保处理中心 | 废水 | PL-0303-125-M1E-E | 2022.08 | φ133x4 | 13 | 0.3 | 50 | 废水 | S31603 | GC2 | YGA2025-416-5153 | 8310210106003791 | 2025.8.31
12 | 环保处理中心 | 废水 | PL-0304-80-M1E-E | 2022.08 | φ89x4 | 27.7 | 0.3 | 50 | 废水 | S31603 | GC2 | YGA2025-416-5153 | 8310210106003792 | 2025.8.31
13 | 环保处理中心 | 含磷废水 | PL-0403-80-M1E | 2022.08 | φ89x4 | 0.2 | 0.25 | 50 | 含磷废水 | S31603 | GC2 | YGA2025-416-5153 | 8310210106003793 | 2025.8.31
14 | 环保处理中心 | 含磷废水 | PL-0404-80-M1E | 2022.08 | φ89x4 | 12.4 | 0.25 | 50 | 含磷废水 | S31603 | GC2 | YGA2025-416-5153 | 8310210106003794 | 2025.8.31
15 | 环保处理中心 | 含磷废水 | PL-0406-80-M1E-H | 2022.08 | φ89x4 | 5.8 | 0.25 | 105 | 含磷废水 | S31603 | GC2 | YGA2025-416-5153 | 8310210106003795 | 2025.8.31
16 | 环保处理中心 | 含磷废水 | PL-0407-80-M1E-H | 2022.08 | φ89x4 | 1.3 | 0.25 | 105 | 含磷废水 | S31603 | GC2 | YGA2025-416-5153 | 8310210106003796 | 2025.8.31
17 | 环保处理中心 | 含磷废水 | PL-0408-65-R2E-H | 2022.08 | φ76x4 | 0.9 | 7.5 | 105 | 含磷废水 | S31603 | GC2 | YGA2025-416-5153 | 8310210106003775 | 2025.8.31
18 | 环保处理中心 | 含磷废水 | PL-0409-65-R2E-H | 2022.08 | φ76x4 | 5.6 | 7.5 | 105 | 含磷废水 | S31603 | GC2 | YGA2025-416-5153 | 8310210106003776 | 2025.8.31
19 | 环保处理中心 | 含磷废水 | PL-0411-65-R2E-H | 2022.08 | φ76x4 | 9.9 | 7.5 | 105 | 含磷废水 | S31603 | GC2 | YGA2025-416-5153 | 8310210106003777 | 2025.8.31
20 | 环保处理中心 | 含磷废水 | PL-0416-80-M1E-H | 2022.08 | φ89x4 | 32.9 | 0.5 | 90 | 含磷废水 | S31603 | GC2 | YGA2025-416-5153 | 8310210106003798 | 2025.8.31
21 | 环保处理中心 | 含磷废水 | PL-0418-80-M1E-H | 2022.08 | φ89x4 | 1.9 | 0.25 | 60 | 含磷废水 | S31603 | GC2 | YGA2025-416-5153 | 8310210106003799 | 2025.8.31
22 | 环保处理中心 | 含磷废水 | PL-0419-150-M1E-H | 2022.08 | φ159x4.5 | 7.4 | 0.25 | 110 | 含磷废水 | S31603 | GC2 | YGA2025-416-5153 | 8310210106003800 | 2025.8.31
23 | 环保处理中心 | 含磷废水 | PL-0420-50-M1E-H | 2022.08 | φ57x3.5 | 12.2 | 0.25 | 105 | 含磷废水 | S31603 | GC2 | YGA2025-416-5153 | 8310210106003801 | 2025.8.31
24 | 环保处理中心 | 含磷废水 | PL-0501-65-R2Ti-H | 2022.08 | φ73x4.5 | 2.3 | 7.5 | 180 | 含磷废水 | TA10 | GC2 | YGA2025-416-5153 | 8310210106003827 | 2025.8.31
25 | 环保处理中心 | 含磷废水 | PL-0502-65-R2Ti-H | 2022.08 | φ73x4.5 | 2.5 | 7.5 | 230 | 含磷废水 | TA10 | GC2 | YGA2025-416-5153 | 8310210106003828 | 2025.8.31
26 | 环保处理中心 | 含磷废水 | PL-0503-65-R2Ti-H | 2022.08 | φ73x4.5 | 2 | 7.5 | 275 | 含磷废水 | TA10 | GC2 | YGA2025-416-5153 | 8310210106003829 | 2025.8.31
27 | 环保处理中心 | 含磷废水 | PL-0504-65-R2Ti-H | 2022.08 | φ73x4.5 | 8.1 | 7.5 | 270 | 含磷废水 | TA10 | GC2 | YGA2025-416-5153 | 8310210106003830 | 2025.8.31
28 | 环保处理中心 | 含磷废水 | PL-0505-65-R2Ti-H | 2022.08 | φ73x4.5 | 3.1 | 7.5 | 280 | 含磷废水 | TA10 | GC2 | YGA2025-416-5153 | 8310210106003831 | 2025.8.31
29 | 环保处理中心 | 含磷废水 | PL-0506-65-R2Ti-H | 2022.08 | φ73x4.5 | 1.9 | 7.5 | 280 | 含磷废水 | TA10 | GC2 | YGA2025-416-5153 | 8310210106003832 | 2025.8.31
30 | 环保处理中心 | 含磷废水 | PL-0509-65-R2Ti-H | 2022.08 | φ73x4.5 | 13.8 | 7.5 | 285 | 含磷废水 | TA10 | GC2 | YGA2025-416-5153 | 8310210106003833 | 2025.8.31
31 | 环保处理中心 | 含磷废水 | PL-0512-65-R2Ti-H | 2022.08 | φ73x4.5 | 13.2 | 7.5 | 290 | 含磷废水 | TA10 | GC2 | YGA2025-416-5153 | 8310210106003834 | 2025.8.31
32 | 环保处理中心 | 含磷废水 | PL-0513-65-R2Ti-H | 2022.08 | φ73x4.5 | 6 | 7.5 | 250 | 含磷废水 | TA10 | GC2 | YGA2025-416-5153 | 8310210106003835 | 2025.8.31
33 | 环保处理中心 | 含磷废水 | PL-0514-65-R2Ti-H | 2022.08 | φ76x4 | 6 | 7.5 | 190 | 含磷废水 | S22053 | GC2 | YGA2025-416-5153 | 8310210106003778 | 2025.8.31
34 | 环保处理中心 | 含磷废水 | PL-0515-65-R2E-H | 2022.08 | φ76x4 | 7.7 | 7.5 | 130 | 含磷废水 | S22053 | GC2 | YGA2025-416-5153 | 8310210106003779 | 2025.8.31
35 | 环保处理中心 | 含磷废水 | PL-0515-100-R2E-H | 2022.08 | φ108x5 | 7.1 | 7.5 | 130 | 含磷废水 | S22053 | GC2 | YGA2025-416-5153 | 8310210106003780 | 2025.8.31
36 | 环保处理中心 | 含磷废水 | PL-0601-80-M1E-H | 2022.08 | φ89x4 | 1.8 | 0.3 | 125 | 含磷废水 | S31603 | GC2 | YGA2025-416-5153 | 8310210106003802 | 2025.8.31
37 | 环保处理中心 | 含磷废水 | PL-0602-80-M1E-H | 2022.08 | φ89x4 | 0.1 | 0.3 | 125 | 含磷废水 | S31603 | GC2 | YGA2025-416-5153 | 8310210106003803 | 2025.8.31
38 | 环保处理中心 | 含磷废水 | PL-0603-80-M1E-H | 2022.08 | φ89x4 | 12.5 | 0.5 | 125 | 含磷废水 | S31603 | GC2 | YGA2025-416-5153 | 8310210106003804 | 2025.8.31
39 | 环保处理中心 | 含磷废水 | PL-0612-65-M1E | 2022.08 | φ76x4 | 12.7 | 0.25 | 75 | 含磷废水 | S31603 | GC2 | YGA2025-416-5153 | 8310210106003805 | 2025.8.31
40 | 环保处理中心 | 含磷废水 | PL-0614-65-M1E | 2022.08 | φ76x4 | 14.5 | 0.3 | 70 | 含磷废水 | S31603 | GC2 | YGA2025-416-5153 | 8310210106003806 | 2025.8.31
41 | 环保处理中心 | 含磷废水 | PL-0616-100-M1E | 2022.08 | φ108x4 | 1.1 | 0.42 | 70 | 含磷废水 | S31603 | GC2 | YGA2025-416-5153 | 8310210106003807 | 2025.8.31
42 | 环保处理中心 | 含磷废水 | PL-0617-100-M1E | 2022.08 | φ108x4 | 7.8 | 0.42 | 70 | 含磷废水 | S31603 | GC2 | YGA2025-416-5153 | 8310210106003808 | 2025.8.31
43 | 环保处理中心 | 含磷废水 | PL-0619-100-M1E | 2022.08 | φ108x4 | 6.2 | 0.3 | 70 | 含磷废水 | S31603 | GC2 | YGA2025-416-5153 | 8310210106003809 | 2025.8.31
44 | 环保处理中心 | 含磷废水 | PL-0621-80-M1E | 2022.08 | φ89x4 | 31.4 | 0.3 | 70 | 含磷废水 | S31603 | GC2 | YGA2025-416-5153 | 8310210106003810 | 2025.8.31
45 | 环保处理中心 | 含磷废水 | PL-0623-80-M1E | 2022.08 | φ89x4 | 31.5 | 0.25 | 70 | 含磷废水 | S31603 | GC2 | YGA2025-416-5153 | 8310210106003811 | 2025.8.31
46 | 环保处理中心 | 含磷废水 | PL-0625-80-M1E | 2022.08 | φ89x4 | 5 | 0.3 | 70 | 含磷废水 | S31603 | GC2 | YGA2025-416-5153 | 8310210106003812 | 2025.8.31
47 | 环保处理中心 | 含磷废水 | PL-0626-150-M1E-H | 2022.08 | φ159x4.5 | 13.1 | 0.25 | 110 | 含磷废水 | S31603 | GC2 | YGA2025-416-5153 | 8310210106003813 | 2025.8.31
48 | 环保处理中心 | 含磷废水 | PL-0701-65-M1E | 2022.08 | φ76x4 | 11.7 | 0.3 | 66 | 含磷废水 | S31603 | GC2 | YGA2025-416-5153 | 8310210106003814 | 2025.8.31
49 | 环保处理中心 | 含磷废水 | PL-0705-50-M1E | 2022.08 | φ57x3.5 | 25.9 | 0.3 | 70 | 含磷废水 | S31603 | GC2 | YGA2025-416-5153 | 8310210106003815 | 2025.8.31
50 | 环保处理中心 | 含磷废水 | PL-0907-50-M1E | 2022.08 | φ57x3.5 | 42 | 0.35 | 60 | 含磷废水 | S31603 | GC2 | YGA2025-416-5153 | 8310210106003822 | 2025.8.31
51 | 环保处理中心 | 含磷废水 | WL-0404-80-M1E | 2022.08 | φ89x4 | 4.2 | 0.4 | 50 | 含磷废水 | S31603 | GC2 | YGA2025-416-5153 | 8310210106003823 | 2025.8.31
52 | 环保处理中心 | 含磷废水 | WL-0405-65-M1E | 2022.08 | φ76x4 | 22.7 | 0.4 | 50 | 含磷废水 | S31603 | GC2 | YGA2025-416-5153 | 8310210106003824 | 2025.8.31
53 | 环保处理中心 | 含磷废水 | WL-0407-65-M1E | 2022.08 | φ76x4 | 18.5 | 0.7 | 50 | 含磷废水 | S31603 | GC2 | YGA2025-416-5153 | 8310210106003825 | 2025.8.31
54 | 环保处理中心 | 含磷废水 | WL-0408-80-M1E | 2022.08 | φ89x4 | 27.1 | 0.7 | 50 | 含磷废水 | S31603 | GC2 | YGA2025-416-5153 | 8310210106003826 | 2025.8.31
55 | 环保处理中心 | 冷冻水 | RWS-0801-200-M3E-C | 2022.08 | φ219x5 | 35.6 | 0.42 | -10 | 冷冻水 | S30408 | GC2 | YGA2025-416-5154 | 8310210106003782 | 2025.8.31
56 | 环保处理中心 | 冷冻水 | RWS-0802-150-M3E-C | 2022.08 | φ159x4.5 | 4.9 | 0.42 | -10 | 冷冻水 | S30408 | GC2 | YGA2025-416-5154 | 8310210106003783 | 2025.8.31
57 | 环保处理中心 | 冷冻水 | RWS-0803-150-M3E-C | 2022.08 | φ159x4.5 | 4.3 | 0.42 | -10 | 冷冻水 | S30408 | GC2 | YGA2025-416-5154 | 8310210106003784 | 2025.8.31
58 | 环保处理中心 | 冷冻水 | RWS-0804-150-M3E-C | 2022.08 | φ159x4.5 | 17 | 0.42 | -10 | 冷冻水 | S30408 | GC2 | YGA2025-416-5154 | 8310210106003785 | 2025.8.31
59 | 环保处理中心 | 冷冻水 | RWS-0806-200-M3E-C | 2022.08 | Φ219x5.0 | 8.4 | 0.42 | 35 | 冷冻水 | S30408 | GC2 | YGA2025-416-5154 | 8310210106003786 | 2025.8.31
60 | 环保处理中心 | 冷冻水 | RWR-0801-200-M3E-C | 2022.08 | φ219x5 | 38.3 | 0.42 | 35 | 冷冻水 | S30408 | GC2 | YGA2025-416-5154 | 8310210106003787 | 2025.8.31
61 | 环保处理中心 | 冷冻水 | RWR-0802-150-M3E-C | 2022.08 | φ159x4.5 | 4 | 0.42 | 35 | 冷冻水 | S30408 | GC2 | YGA2025-416-5154 | 8310210106003788 | 2025.8.31
62 | 环保处理中心 | 冷冻水 | RWR-0803-150-M3E-C | 2022.08 | φ159x4.5 | 4.4 | 0.42 | 35 | 冷冻水 | S30408 | GC2 | YGA2025-416-5154 | 8310210106003789 | 2025.8.31
63 | 环保处理中心 | 冷冻水 | RWR-0804-150-M3E-C | 2022.08 | φ159x4.5 | 8 | 0.42 | 35 | 冷冻水 | S30408 | GC2 | YGA2025-416-5154 | 8310210106003790 | 2025.8.31
64 | 环保处理中心 | 浓液 | PL-0709-100-M1E | 2022.08 | φ108x4 | 44.6 | 0.4 | 50 | 浓液 | S31603 | GC2 | YGA2025-416-5155 | 8310210106003816 | 2025.8.31
65 | 环保处理中心 | 二钠液 | PL-0801-100-M1E | 2022.08 | φ108x4 | 6.9 | 0.4 | 50 | 二钠液 | S31603 | GC2 | YGA2025-416-5155 | 8310210106003817 | 2025.8.31
66 | 环保处理中心 | 二钠液 | PL-0802-100-M1E-C | 2022.08 | φ108x4 | 17.2 | 0.4 | 35 | 二钠液 | S31603 | GC2 | YGA2025-416-5155 | 8310210106003818 | 2025.8.31
67 | 环保处理中心 | 二钠液 | PL-0803-100-M1E-C | 2022.08 | φ108x4 | 0.8 | 0.4 | 35 | 二钠液 | S31603 | GC2 | YGA2025-416-5155 | 8310210106003819 | 2025.8.31
68 | 环保处理中心 | 二钠液 | PL-0804-100-M1E-C | 2022.08 | φ108x4 | 1.4 | 0.4 | 35 | 二钠液 | S31603 | GC2 | YGA2025-416-5155 | 8310210106003820 | 2025.8.31
69 | 环保处理中心 | 二钠热母液 | PL-0815-80-M1E | 2022.08 | φ89x4 | 0.7 | 0.42 | 60 | 二钠热母液 | S31603 | GC2 | YGA2025-416-5155 | 8310210106003821 | 2025.8.31