## Sheet2
序号 | 标的物名称 | 规格/型号 | 现状及要求 | 数量 | 单位 | 备注
1 | 主氧化塔 | 填料塔，Φ1200mmX14071mm | 现状：设备进料口处有渗漏现象，无法正常运行。 维修内容： 1.施工人员进入塔内，进行物料杂质清掏，需自行考虑通风等安全措施，方可进入。 2.需人员在塔内进料口约1平方位置进行塔壁打磨，拆除原有φ73锆管。 3.更换φ73锆管500mm长，φ73锆环106mm，内径65mm，厚6㎜一个，塔内衬环外径200mm，内径65mm，厚5㎜。 4.专业人员进行锆材焊接，完成后进行打压试漏。 | 1 | 套 | 东北制药
2 | 催化氧化CTO装置 | CTO-9K | 现状:加热芯托架高温变形，系统存在安全隐患。 维修内容： 1.拆卸加热管95根。 2.拆卸加热管方形法兰，切割加热管方形法兰后衬板，材质304，厚8mm，尺寸400mm*1350mm，更换完加热管和套管后从新焊接，然后重新安装加热管方形法兰。 3.拆卸加热管套管，用钻床将190根套管从方形法兰上钻下来，更换190根套管，重新焊接，套管材质304，尺寸直径20mm*1mm*350mm；然后安装95根加热管，重新安装加热管方形法兰。 4.取出上炉内瓷砖填料约600块。 5.拆除上炉内不锈钢支撑框架平台1套，重新制作不锈钢支撑框架平台1套并安装，不锈钢支撑框架采用40mm*40mm*5mm方管，每套需要12米。 6.拆除下炉内加热管不锈钢支撑框架，重新制作加热管不锈钢支撑框架1套，并安装不锈钢支撑框架，采用30mm*30mm*3mm角钢，每套80米。 7.拆除下炉内不锈钢支撑框架平台2套，重新制作不锈钢支撑框架平台2套并安装，不锈钢支撑框架采用40mm*40mm*5mm方管，每套需要12米。 8.重新装填上炉内瓷砖填料约600块。 9.下炉封口门受热变形，需使用水焊校形。 10.恢复上下炉内保温层，厚度100mm。 11.更换陶瓷垫片190个，更换铜垫片190个，更换石棉垫片380个。 12.更换M10长50mm不锈钢螺栓和螺母70套。 13.切割拆除楼顶防护围栏，等施工完毕再重新焊接，恢复防护围栏。 | 1 | 套 | 东北制药