## 1
采购明细表
项目名称：2025年9-10月份备件采购计划-氟塑泵类采购项目 |  |  |  | 项目编号：DBZY/014-2025-BJ-CG0192
序号 | 标的物名称 | 规格/型号 | 要求标准 | 数量 | 单位 | 备注
1 | 花垫 | 95mm*45mm*20mm-氟橡胶 | GB3215 | 4 | 个 | 201分厂提取工段
2 | 泵头 | 65FSB-50-氟合金 | GB3215 | 1 | 台 | 201分厂综合保障
3 | 轴套 | MDP80-65-160-碳化硅 | GB3215 | 8 | 个 | 201分厂综合保障
4 | 轴承 | MDP80-65-160-碳化硅 | GB3215 | 8 | 个 | 201分厂综合保障
5 | 内磁 | MDP80-65-160-钐钴 | GB3215 | 3 | 个 | 201分厂综合保障
6 | 外磁 | MDP80-65-160-钐钴 | GB3215 | 3 | 个 | 201分厂综合保障
7 | 轴承座 | MDP80-65-160-铸钢 | GB3215 | 4 | 个 | 201分厂综合保障
8 | 鼓型圈 | MDP80-65-160-铸钢 | GB3215 | 32 | 个 | 201分厂综合保障
9 | 止推环 | MDP80-65-160-铸钢 | GB3215 | 6 | 个 | 201分厂综合保障
10 | 轴承座 | MDP65-40-250A-铸钢 | GB3215 | 6 | 个 | 201分厂综合保障
11 | 外磁 | MDP65-40-250A-钐钴 | GB3215 | 3 | 个 | 201分厂综合保障
12 | 轴承 | MDP65-40-250A-碳化硅 | GB3215 | 18 | 个 | 201分厂综合保障
13 | 轴套 | MDP65-40-250A-碳化硅 | GB3215 | 8 | 个 | 201分厂综合保障
14 | 止推环 | MDP65-40-250A-铸钢 | GB3215 | 10 | 个 | 201分厂综合保障
15 | 内磁 | MDP65-40-250A-钐钴 | GB3215 | 3 | 个 | 201分厂综合保障
16 | 碱泵（计量泵） | AKS 603 100-240V 20W—塑料 | GB3215 | 2 | 台 | 201分厂系列工段
17 | 管道泵 | LHG50-100A接口为DN50 | GB3215 | 1 | 台 | 202分厂后部工段
18 | 滑动轴承 | CQC65-50-160-碳化硅 | GB3215 | 2 | 套 | 203分厂硫糖铝
19 | 叶轮 | IHF65-50-160流量25m3/h,H=32m普通-氟塑合金 | GB3215 | 6 | 个 | 205分厂一工段酯化
20 | 后盖 | IHF65-50-160流量25m3/h,H=32m普通-氟塑合金 | GB3215 | 5 | 个 | 205分厂一工段酯化
21 | 中间支架 | IHF65-50-160流量25m3/h,H=32m-铸铁 | GB3215 | 6 | 个 | 205分厂一工段酯化
22 | 泵座 | IHF65-50-160流量25m3/h,H=32m-铸铁 | GB3215 | 3 | 个 | 205分厂一工段酯化
23 | 静环压盖 | IHF65-50-160流量25m3/h,H=32m-碳钢 | GB3215 | 15 | 个 | 205分厂一工段酯化
24 | 泵壳 | IHF65-50-160流量25m3/h,H=32m普通-氟塑合金 | GB3215 | 6 | 件 | 205分厂一工段酯化
25 | 泵盖 | BH200-315-S30408 | GB3215 | 2 | 个 | 206分厂分馏岗位
26 | 内磁 | CQC80-50-200 | GB3215 | 2 | 台 | 物流储运中心/物料工段
27 | 外磁钢 | CQC80-50-200 | GB3215 | 2 | 台 | 物流储运中心/物料工段
28 | 外磁 | CQB80-50-200 | GB3215 | 4 | 台 | 物流储运中心/物料工段
29 | 叶轮 | （R100-200A）-(TQR100-200A)-(碳钢) | GB3215 | 4 | 个 | 能源保障中心细河供水工段
30 | 泵头 | IHF50-1.2-20，流量1.2m3/h，扬程20m，功率3kw，钢衬四氟 | GB3215 | 1 | 台 | 环保处理中心含磷废水工段
31 | 氟塑自吸泵泵头 | 80FZB-20，流量36m³/h，扬程20米；钢衬四氟 | GB3215 | 1 | 台 | 环保处理中心细河含磷废水工段
32 | 轴套 | UHB-ZK150/200-32，口径150×125（mm），流量250m3/h，扬程18m，转速1450r/min，汽蚀余量4m，配套功率37kw，编号2207943和2207944，钢衬四氟复合材料 | GB3215 | 4 | 套 | 环保处理中心细河厂区高浓度工段MBR岗位
33 | 后泵盖 | UHB-ZK150/200-32，口径150×125（mm），流量250m3/h，扬程18m，转速1450r/min，汽蚀余量4m，配套功率37kw，编号2207943和2207944，钢衬四氟复合材料 | GB3215 | 2 | 套 | 环保处理中心细河厂区高浓度工段MBR岗位
34 | 内磁缸 | CQB50-32-160 | GB3215 | 5 | 个 | 东瑞公司污水处理中心
35 | 外磁缸 | CQB50-32-160 | GB3215 | 5 | 个 | 东瑞公司污水处理中心