## Sheet2
序号 | 标的物名称 | 规格/型号 | 数量 | 单位
1 | 温控表 | PXF9AEY2-1W100-塑壳 | 2 | 个
2 | 压差表 | 0-500Pa 参考型号：MC2000 -铝壳 | 15 | 个
3 | 压差表 | 0-60pa 参考型号：MC2000-铝壳 | 10 | 个
4 | 压差表 | 0-250pa 参考型号：MC-2000 -铝壳 | 25 | 个
5 | 压差表 | 0-125pa 参考型号：MC-2000 -铝壳 | 35 | 个
6 | 双金属温度计 | 0-50℃ 测温杆：φ10mm，L= 100mm 参考型号：WSS-411-S30408 | 35 | 个
7 | 热电阻 | PT100，M6螺钉式，0-200℃，线长1.5m/材质：复合 | 5 | 个
8 | 温湿度传感器 | QFA3171D-塑壳 | 6 | 个
9 | 压差变送器 | P20Pro，TN45870274/材质：复合 | 1 | 个
10 | 有纸记录仪色带 | PART NO.：B9901AX | 10 | 个
11 | 热电偶 | K 0-700度 探头长度约40mm，总长：1米，参考型号：C336-2 材质：复合 | 4 | 个
12 | 卫生型插入式一体化温度变送器 | 11JAD0450T-01，快装连接，快装卡盘直径50.5mm，0-150℃，Pt100，双芯，线长5米，探头插入长度50mm，探头直径8mm—S31603不锈钢+塑料+铜等 | 2 | 个
13 | 塑料转子流量计 | 0-15GPM，0-60LPM，介质：纯化水，密度约为1g/cm³，工作压力约为0.2MPa-有机玻璃+塑料等 | 1 | 个
14 | 压力表 | 0-1MPa 丝扣连接，螺纹M20*1.5，径向，精度等级1.6 参考型号：Y-100 -铁+玻璃+塑料等 | 10 | 个
15 | 金属浮子流量计 | 长232mm，Φ38m（两端卡盘直径50.5mm）参考型号：ZF605-040KGSS2DA-RS -S31603不锈钢+塑料+铜等 | 1 | 个
16 | 温湿度变送器 | 三线制24V供电4-20mA，工作温度-20℃-60℃，探头工作温度-40℃-120℃，不含显示 参考型号：JWSK-6ACWF， | 2 | 个
17 | 调压过滤器不锈钢压力表 | 304不锈钢外壳，量程0-1MPa，螺距1/8英寸，螺扣外圆直径10mm，表盘直径80mm，精度1.5-组合件 | 60 | 个
18 | 防爆热电阻 | 0～200℃，输出：4～20mA；本安防爆：iaⅡCT4，长度200mm 表面安装型 参考型号：SBWZM-14AST-组合件 | 4 | 个
19 | 压力变送器 | 7MF0300-1NU01-5BM2-Z A00+B35+D42+E27+Y01+Y15+Y21 工艺介质 ：甲醇、水、古龙酸甲酯、VC-Na、硫酸钠等；操作压力最高/正常106 KPa；操作温度最高/正常72.2℃；测量范围 0~0.1MPa(G);精度 :±0.075%;输出信号:4~20mA(二线制)+HART;测量元件材质:316L;本体材质:铝合金;工艺接口尺寸:DN25;电气接口尺寸 :1/2" NPT;防爆等级:ExiaIICT4;防护等级:IP 65;安装形式 :直接安装;输出指示表:液晶显示（显示工程单位）;法兰标准及等级:HG/T20592-2009 PN16;法兰尺寸及密封面:DN25 RF;法兰材质:S30408;附带不锈钢标牌。 | 1 | 个
20 | 压力变送器 | 7MF0300-1QU01-5BM2-Z A00+B35+D42+E27+Y01+Y15+Y21 工艺介质 ：甲醇、水、古龙酸甲酯、VC-Na、硫酸钠等；操作压力最高/正常224 KPa；操作温度最高/正常97.5℃；测量范围 0~0.6MPa(G);精度 :±0.075%;输出信号:4~20mA(二线制)+HART;测量元件材质:316L;本体材质:铝合金;工艺接口尺寸:DN25;电气接口尺寸 :1/2" NPT;防爆等级:ExiaIICT4;防护等级:IP 65;安装形式 :直接安装;输出指示表:液晶显示（显示工程单位）;法兰标准及等级:HG/T20592-2009 PN16;法兰尺寸及密封面:DN25 RF;法兰材质:S30408;附带不锈钢标牌。 | 1 | 个
21 | 压力变送器 | 7MF0300-1QU01-5BM2-Z A00+B35+D42+E27+Y01+Y15+Y21 工艺介质 ：甲醇、水、古龙酸甲酯、VC-NB、硫酸钠等；操作压力最高/正常515 KPa；操作温度最高/正常154.1℃；测量范围 0~1.0MPa(G);精度 :±0.075%;输出信号:4~20mA(二线制)+HART;测量元件材质:316L;本体材质:铝合金;工艺接口尺寸:DN25;电气接口尺寸 :1/2" NPT;防爆等级:ExiaIICT4;防护等级:IP 65;安装形式 :直接安装;输出指示表:液晶显示（显示工程单位）;法兰标准及等级:HG/T20592-2009 PN16;法兰尺寸及密封面:DN25 RF;法兰材质:S30408;附带不锈钢标牌。 | 1 | 个
22 | 压力变送器 | 7MF0300-1QU01-5BM2-Z A00+B35+E27+H01+Y01+Y15+Y21 工艺介质 ：甲醇、水、古龙酸甲酯、VC-NB、硫酸钠等；操作压力最高/正常≥283 kpa；操作温度最高/正常25.1℃；测量范围 0~0.6MPa(G);精度 :±0.075%;输出信号:4~20mA(二线制)+HART;测量元件材质:316L;本体材质:铝合金;工艺接口尺寸:DN50;电气接口尺寸 :1/2" NPT;防爆等级:ExiaIICT4;防护等级:IP 65;安装形式 :远传毛细安装;输出指示表:液晶显示（显示工程单位）;法兰标准及等级:HG/T20592-2009 PN16;法兰尺寸及密封面:DN50 RF;法兰材质:S316;附带不锈钢标牌。 | 2 | 个
23 | 多参数数显变送器 | 3-9900-1P-组合件 | 2 | 个
24 | 电导率模块 | 3-9900.394-组合件 | 2 | 个
25 | 电导率探头 | 3-2819-1 K=0.01-组合件 | 2 | 个
26 | 电导率探头 | COND 8221 PEEK SST 1.5" K=0.01，C=0.0095-组合件 | 2 | 个
27 | 多功能显示变送器 | 8619 multicell 12-36v，-10-60℃，IP65 -组合件 | 2 | 个
28 | 压力变送器 | 精度：±0.1%；量程： -0.1-1MPa之前可自由设置；接液材质：316L；过程连接：M20*1.5外螺纹；输出：4～20mA，HART协议；ExⅡ BT4及以上防爆；电气接口：1/2NPT内螺纹；带显示；-外壳最低要求铸铝材质，原参考型号EJA0EJBS9N-012EN/NF2，建议品牌：川仪；威尔泰；上自仪-复合 | 2 | 台
29 | 温度变送器 | 防爆分体式，仪表出厂位号：TIT61208，测量范围：输入分度号、量程自由设定（-200~+1800℃） ，准确度：±0.2%，24V，HART协议，ExB T4防爆等级及以上，分体间线长度为2m,过程连接螺纹规格M27*2mm,需要带现场显示，无保护管-复合 参考型号：WZP-24SA 建议品牌：威尔泰；中环；川仪 | 2 | 台
30 | 防腐pH电极 | CPH809X-复合 | 1 | 个
31 | 超声波液位传感器 | E4PA-LS600-M1，测量范围0-6米，配套3米线缆，复合材质 | 1 | 个
32 | 玻璃转子流量计 | -0.15-1.5L/min，连接方式：法兰连接 参考型号：SFT-LZB-3WBF 材质：复合 | 2 | 个
33 | 磁翻板液位计 | 液位计长；4100MM 法兰眼距为3700MM ，带排污阀，物料介质为；二氯甲烷 法兰口DN25 材质S30408 | 1 | 个
34 | 磁翻板液位计 | 液位计长1600mm 法兰眼距为1200mm 带排污阀，物料介质为二氯甲烷 材质为；法兰口DN15 材质S30408 | 1 | 个
35 | 一体化温度变送器 | 输出4-20MA 量程-100-100℃ L=680mm 直径Ф12 卡套式螺纹连接，带现场显示 M27*2外螺纹 防爆 材质：复合，套管S30408 参考型号：HBWZ -2480 | 2 | 个
36 | 一体化温度变送器 | L=350mm 0-150℃ 直径Ф10 卡套式螺纹连接 M27*2外螺纹，带表显 输出：4-20mA,电源24VDC，防爆等级：Exiallct4 防护等级：IP65-主体S30408 参考型号：SBWZ-2460 | 3 | 个
37 | 双支双显一体化温度变送器 | L=350mm 0-150℃ 探测杆直径Ф8 卡套式螺纹连接 M27*2外螺纹，带表显，输出：4-20mA,电源24VDC，防爆等级：Exiallct4 防护等级：IP65-主体S30408 参考型号：SBWZ-2460 | 3 | 个
38 | 双支双显一体化温度变送器 | L=2500mm 0-150℃ 探测杆直径Ф8 卡套式螺纹连接 M27*2外螺纹，带表显，输出：4-20mA,电源24VDC，防爆等级：Exiallct4 防护等级：IP65-主体S30408 参考型号：SBWZ-2460 | 4 | 个
39 | 磁性浮子液位计传感器 | 测量范围：0~0.7m，信号输出:4-20mA，防爆等级：dⅡCT4，上接线-复合材质 | 1 | 个
40 | 不锈钢玻璃管液位计 | DN15平焊法兰连接，上下法兰中心距460mm，使用压力0.7MPa 参考型号：HPT30F-304/玻璃 | 3 | 个
41 | 涡街流量计 | 位号：FT-PW01.用途：一级水总管流量指示累计。管径：DN50。工艺介质：纯水。操作压力：/。操作温度：/。最大流量：/。正常流量：11m³/h。操作状态密度：1000Kg/m³。形式：一体型。测量范围：0-30m³/h。公称通径：DN50。输出信号：4-20mA+HART。电源：24V DC两线制。管道连接形式：法兰。法兰标准及等级HG/T20592-2009 PN16/。法兰尺寸及密封面：/DN RF。本体材质：304 SS。旋涡发生体材质：316L SS。精度：1.0%。电气接口尺寸：带隔爆密封接头M20*1.5（内）。防爆等级：ExidllCT4。防护等级：IP67。备注：附现场液晶显示表头。 法兰间距：165mm | 1 | 个
42 | 油管液位计 | （∮20*400mm 镀锌管+视窗）-（碳钢） | 4 | 个
43 | 电接点压力表 | 测量介质：气体；量程：0-1MPa; 表盘直径：100mm；工作温度：-25℃~55℃； 精确度等级：1.6%；轴向安装 参考型号： YX100 -（复合） | 1 | 个
44 | 超声水表 | 介质：自来水。口径DN80。流速63m/h；R=500 工作压力：0.2-0.3MPa，工作温度：常温。传感器形式：管段式。流量计形式：一体式。电源：内置电池。输出信号4-20mA，精度要求1%。管道材质：PPR。法兰连接 参考型号：OCTAVE-80 | 1 | 台
45 | 不锈钢耐震压力表 | 0-1MPa 轴向压力表 参考型号：HRYTNH-150-304 | 4 | 个
46 | 皮托管差压流量计 | 探头尺寸4分（DN15)测量介质压缩空气，系统运行压力0.7MPa，精度等级：2级 耐压等级：1.0MPa； 温度范围：-40~150℃； 输出方式：RS485/蓝牙； 供电方式：AC220V转DC24V ； 安装方式：插入式； 其他：一体化温压补偿，PHM远程诊断 系统； 安装附件：不锈钢基座、球阀；-（探杆304）参考型号：sl-lga-0150-02-1220 | 2 | 个
47 | 显示表 | 电源220V，尺寸72×72mm，带两路报警，直流24V配电，万能输入信号 参考型号：LWB52U6S7PA0 | 4 | 个
48 | 投入式液位变送器 | 5米线，输出4-20mA 无需防腐，测自来水 参考型号：KTPT1T400-5m | 2 | 个
49 | 不锈钢耐震隔膜压力表 | 0-1.0MPa，DN25法兰连接，s30408 参考型号：YTNHP-100MF/TA | 10 | 个
50 | 智能式变送器 | 模式S2 量程0-10MPa，准确度0.075级，4-20mADC，4分丝扣连接，参考型号：EJA530E-JCS4N-014EL | 2 | 个
51 | 外置式超声波液位计 | HS-2000，两线制；测量介质：氰二脂；量程：0-3米 ；显示分辨率：1mm；短时间重复性：1mm；测量误差：±1‰FS；温度测量范围：-45℃~+100℃；温度测量精度：1℃；迁移量：±9.9m；信号输出：4～20mA（最大负载500 Ω ) 、HART、Modbus；供电电源：DC 24V (18V~30V )；功率：<1W；通信：RS-485、红外、HART、Modbus；继电器报警输出：AC 250V 5A、DC 30V 5A；主机使用环境温度：-40℃~+80℃；现场显示环境温度：-20℃~+70℃；探头使用环境温度：-50℃~+100℃；使用环境湿度：（0%～95%）RH；防爆标志：ExdⅡCT6；外壳防护：IP67；液位显示：128×64液晶显示；电气接口：1/2 NPT（F）；探头至主机电缆长度：20m | 3 | 台
52 | 磁翻板液位计LED面板 | L=2600，4-20mA 精度±1mm 316L 参考型号：UHZ-50 | 2 | 个